## Resistividad Suelo
Resitividad del Suelo
| Tipo de suelo | Arcillas
| Precipitaciones Anuales | A
Resistividad |  | 10

## Seccion Conductor
Sección Mínima del Conductor
La sección del conductor no deberá ser menor a 25 mm2 para cobre, 35mm2 para acero-cobre y 35mm2 para aluminio.
Valor de K
| Dispocision de Conductores | 6 | Corriente de falla | 13000
| Material del conductor | Cobre-Acero | Tiempo de actuación | 0.02
| Riesgo de Incendio | Normal | Valor de K | 92
| Material aislante | PVC
Seccion minima del conductor |  |  |  | 19.9835

## Jabalinas
Resistencia de Dispersión para Jabalinas
BAJA TENSION
| Largo de Jabalina | 3 | Cantidad de Jabalinas | 5
| Diametro de la Jabalina | 1/2 " | Distancia entre Jabalinas | 3
| Resistividad del Suelo | 50 | Aumento por Proximidad | 41.28%
|  |  | Aumento por Diam. / Largo | 20%
Resistencia de la Puesta a Tierra |  |  | 5.6513

## Conductores Enterrados
Resistencia de Dispersión para Conductores Enterrados
MEDIA TENSION
| Largo del Conductor "L" | 40 | Resistividad del Suelo "ρ" | 50
| Diametro del Conductor | 25 | Disposicion del Conductor | Estrella 8 Puntas
| Profundidad | 100
| Valor de C | 0.89146 | Aumento % de la Disp. | 65%
Resistividad de la Puesta a Tierra "R" |  |  | 3.6773

## Tablas 1 (hidden)
Tabla resistividad del Suelo
Tipo de suelo | A | B | C |  | Tabla para cantidad de jabalinas y distancia entre ellas
| 2 | 3 | 4
Aluvial | 5 | 20 | 3 |  |  | 1 | 2 | 3 | 4 | 5 | 6 | 7 | 8 | 9 | 10 | 11 | 12
Arcillas | 10 | 80 | 7 |  | a | 1 | 12.475 | 23.598 | 33.394 | 41.283 | 49.166 | 54.592 | 60.007 | 65.246 | 70.471 | 76.157 | 81.792
Gredas | 20 | 250 | 7 |  | e | 1 | -0.881 | -0.905 | -0.87 | -0.888 | -0.902 | -0.906 | -0.911 | -0.906 | -0.903 | -0.926 | -0.946
Tierra Calcárea | 50 | 250 | 25 |  | Calculo
Arenisca Porosa | 100 | 1000 | 25 |  | Dj/L | 1: 1; 2: a; 3: e
Cuarzos y piedra caliza | 300 | 1000 | 80 |  |  | 2: 41.283; 3: -0.888
Pizarras Arcillosas | 1000 | 2000 | 80 |  | Aumento % | 1: 41.283
Granito | 1000 | 2000 | 80
Pizarras rajadizas | 2000 | 3000 | 80
Ordenamiento de Cond. Enterrados |  |  | Ecuaciones para Cond Enterrados
Recto | 0 |  | Ec 1 L/h | 0,0757*LN(F36)+0,4653
Angulo 90° | 0.03 |  | Ec 2 L/d | 0,0604*LN(G34)-0,2987
Estrella 3 Puntas | 0.06 |  |  | L | d | bar: 1 to 2
Estrella 4 Puntas | 0.12 |  | Valores | 40 | 0.025 | 1: 1; 2: 0.89146
Estrella 6 Puntas | 0.42
Estrella 8 Puntas | 0.65

## Tablas 2 (hidden)
Tabla 6 - |  |  |  | Tabla 7 - |  |  |  | Tabla 8 - |  |  |  | Valores Norm Para Jabalinas |  | mm
| Visible | Normal | Con Riesgo |  | PVC | PEX/EPR | Caucho Butílico |  | PVC | PEX/EPR | Caucho Butílico | 3/8 " | 0.375 | 9.525
| 2 | 3 | 4 |  | 2 | 3 | 4 |  | 2 | 3 | 4 | 1/2 " | 0.5 | 12.7
Cobre | 228 | 159 | 138 | Cobre | 143 | 176 | 166 | Cobre | 115 | 143 | 134 | 5/8 " | 0.625 | 15.875
Cobre-Acero | 132 | 92 | 79 | Cobre-Acero | 82 | 101 | 96 | Cobre-Acero | 66 | 83 | 77 | 3/4 " | 0.75 | 19.05
Aluminio | 151 | 105 | 92 | Aluminio | 95 | 116 | 110 | Aluminio | 76 | 95 | 89
Acero | 82 | 58 | 50 | Acero | 52 | 64 | 60 | Acero | 0 | 0 | 0
Valor de K
6 | 92
7 | 82
8 | 66